## Sheet1
Bolted rail design
Enter numbers in bold
| Meters and Newtons |  | Inches and pounds
DB | 0.016 | 0.016 | 0.62992 | 0.62992
Flange thickness (bolt diameters) | 2 | 2 | 2 | 2
Bolt area | 0.00020106 | 0.00020106 | 0.31165 | 0.31165
45 degree cone area | 0.0030159 | 0.0030159 | 4.6747 | 4.6747
lead | 0.002 | 0.002 | 0.083333 | 0.083333
Thread angle (deg) | 14.5 | 14.5 | 14.5 | 14.5
mu | 0.1 | 0.3 | 0.1 | 0.3
efficiency (Equation 10.8.18) | 0.27695 | 0.11239 | 0.28835 | 0.11808
Kdesired | 526000000 | 526000000 | 3002343.0833 | 3002343.0833
Kdesired/area | 174407291804.869 | 174407291804.869 | 642256.3148 | 642256.3148
Joint pressure (use cell B13 & Fig. 7.5.7) | 40000 | 40000 | 5.7992 | 5.7992
Joint pressure (Use cell D13 & Fig. 7.5.9) | 137949.7241 | 137949.7241 | 20 | 20
Force required (Ground on scraped cast iron) | 416.0466 | 416.0466 | 93.4936 | 93.4936
4*Alternating force on carriage | 20000 | 20000 | 4494.382 | 4494.382
Number of bolts under carriage | 8 | 8 | 8 | 8
Total force per bolt | 2916.0466 | 2916.0466 | 655.2914 | 655.2914
Torque required | 6.851 | 18.7571 | 61.1006 | 166.4864
Polar inetria | 6.434e-09 | 6.434e-09 | 0.015458 | 0.015458
Shear stress | 8518556.6438 | 23322571.2675 | 1244.9728 | 3392.2901
Tensile stress | 14503238.0409 | 14503238.0409 | 2102.6846 | 2102.6846
Mises equivelant stress | 20689159.8561 | 42920518.4645 | 3011.8358 | 6240.5271